## Sent to Blake 1.20
|  |  |  | SOLVENT VOLUME (mls): |  |  | 30
|  | Initial Abs |  | Acid Abs |  | Chlorophyll a | Pathlength | ACID
Site | Area, cm2 | 665 nm | 750 nm | 665nm | 750 nm | (mg/m2) | (cm) | RATIO
41856-14-P-98 | 5.2402 | 0.203 | 0.003 | 0.151 | 0.004 | 17.9627 | 5 | 1.3605
41856-14-C-9 | 5.2402 | 0.253 | 0.004 | 0.172 | 0.005 | 27.7913 | 5 | 1.491
41856-14-NP-89 | 5.2402 | 0.392 | 0.004 | 0.29 | 0.005 | 34.9086 | 5 | 1.3614
41856-14-C-7 | 5.2402 | 0.309 | 0.003 | 0.209 | 0.004 | 34.2308 | 5 | 1.4927
41856-14-N-68 | 5.2402 | 0.308 | 0.004 | 0.209 | 0.005 | 33.8918 | 5 | 1.4902
41856-14-NP-47 | 5.2402 | 0.455 | 0.005 | 0.334 | 0.006 | 41.348 | 5 | 1.372
41856-14-P-7 | 5.2402 | 0.151 | 0.003 | 0.115 | 0.003 | 12.2011 | 5 | 1.3214
41856-14-P-58 | 5.2402 | 0.198 | 0.003 | 0.149 | 0.004 | 16.9459 | 5 | 1.3448
41858-15-NP-70 | 5.2402 | 0.194 | 0.003 | 0.151 | 0.004 | 74.562 | 1 | 1.2993
41858-15-C-80 | 5.2402 | 0.333 | 0.007 | 0.222 | 0.012 | 39.3145 | 5 | 1.5524
41858-15-NP-87 | 5.2402 | 0.199 | 0.004 | 0.153 | 0.005 | 79.6458 | 1 | 1.3176
41858-15-N-38 | 5.2402 | 0.616 | 0.014 | 0.404 | 0.013 | 71.5118 | 5 | 1.5396
41858-15-N-10 | 5.2402 | 0.628 | 0.015 | 0.422 | 0.015 | 69.8172 | 5 | 1.5061
41858-15-N-104 | 5.2402 | 0.166 | 0.003 | 0.105 | 0.003 | 103.3701 | 1 | 1.598
41858-15-C-31 | 5.2402 | 0.235 | 0.007 | 0.163 | 0.015 | 27.1135 | 5 | 1.5405
41858-15-P-63 | 5.2402 | 0.264 | 0.006 | 0.189 | 0.011 | 27.1135 | 5 | 1.4494
41858-15-P-38 | 5.2402 | 0.158 | 0.003 | 0.121 | 0.005 | 13.2178 | 5 | 1.3362
41858-15-P-14 | 5.2402 | 0.169 | 0.004 | 0.137 | 0.005 | 11.1843 | 5 | 1.25
41858-15-C-98 | 5.2402 | 0.255 | 0.007 | 0.176 | 0.015 | 29.4859 | 5 | 1.5404
41858-15-N-83 | 5.2402 | 0.599 | 0.012 | 0.391 | 0.013 | 70.8339 | 5 | 1.5529
41858-15-NP-46 | 5.2402 | 0.655 | 0.008 | 0.479 | 0.011 | 60.6664 | 5 | 1.3825
41858-15-N-44 | 5.2402 | 0.582 | 0.012 | 0.45 | 0.013 | 45.0761 | 5 | 1.3043
41858-15-P-76 | 5.2402 | 0.201 | 0.007 | 0.159 | 0.009 | 14.9124 | 5 | 1.2933
41858-15-C-69 | 5.2402 | 0.285 | 0.007 | 0.195 | 0.016 | 33.5529 | 5 | 1.5531
41857-7-C-76 | 5.2402 | 0.535 | 0.01 | 0.367 | 0.017 | 59.3107 | 5 | 1.5
41857-7-C-86 | 5.2402 | 0.549 | 0.008 | 0.368 | 0.016 | 64.0556 | 5 | 1.5369
41857-7-NP-102 | 5.2402 | 0.361 | 0.004 | 0.234 | 0.004 | 215.2132 | 1 | 1.5522
41857-7-NP-101 | 5.2402 | 0.315 | 0.004 | 0.208 | 0.006 | 184.7105 | 1 | 1.5396
41857-7-N-36 | 5.2402 | 0.25 | 0.007 | 0.157 | 0.008 | 159.2916 | 1 | 1.6309
41857-7-P-39 | 5.2402 | 0.225 | 0.006 | 0.168 | 0.008 | 19.9962 | 5 | 1.3687
41857-7-P-53 | 5.2402 | 0.172 | 0.004 | 0.121 | 0.005 | 17.6238 | 5 | 1.4483
41857-7-C-82 | 5.2402 | 0.104 | 0.005 | 0.071 | 0.008 | 61.0053 | 1 | 1.5714
41857-7-P-28 | 5.2402 | 0.195 | 0.004 | 0.149 | 0.005 | 15.9292 | 5 | 1.3264
41857-7-P-43 | 5.2402 | 0.19 | 0.003 | 0.146 | 0.004 | 15.2513 | 5 | 1.3169
41857-7-P-115 | 5.2402 | 0.211 | 0.003 | 0.153 | 0.004 | 19.9962 | 5 | 1.396
41857-7-N-107 | 5.2402 | 0.202 | 0.009 | 0.13 | 0.009 | 122.0106 | 1 | 1.595
41857-7-N-108 | 5.2402 | 0.277 | 0.007 | 0.174 | 0.007 | 174.543 | 1 | 1.6168
41857-7-N-110 | 5.2402 | 0.294 | 0.005 | 0.183 | 0.006 | 189.7943 | 1 | 1.6328
41857-7-C-64 | 5.2402 | 0.106 | 0.005 | 0.071 | 0.006 | 61.0053 | 1 | 1.5538
41857-7-NP-41 | 5.2402 | 0.315 | 0.004 | 0.205 | 0.004 | 186.4051 | 1 | 1.5473
41857-7-NP-72 | 5.2402 | 0.307 | 0.004 | 0.209 | 0.005 | 167.7646 | 1 | 1.4853
41857-7-NP-58 | 5.2402 | 0.261 | 0.005 | 0.204 | 0.005 | 96.5917 | 1 | 1.2864
41857-7-N-31 | 5.2402 | 0.273 | 0.007 | 0.166 | 0.007 | 181.3213 | 1 | 1.673
41857-7-C-61 | 5.2402 | 0.085 | 0.005 | 0.058 | 0.005 | 45.754 | 1 | 1.5094
41858-8-NP-35 | 5.2402 | 0.26 | 0.004 | 0.197 | 0.005 | 108.4539 | 1 | 1.3333
41858-8-NP-4 | 5.2402 | 0.284 | 0.004 | 0.202 | 0.005 | 140.6511 | 1 | 1.4213
41858-8-P-91 | 5.2402 | 0.09 | 0.002 | 0.077 | 0.003 | 4.7449 | 5 | 1.1892
41858-8-P-16 | 5.2402 | 0.108 | 0.002 | 0.086 | 0.004 | 8.134 | 5 | 1.2927
41858-8-C-34 | 5.2402 | 0.155 | 0.003 | 0.108 | 0.004 | 16.2681 | 5 | 1.4615
41858-8-C-12 | 5.2402 | 0.174 | 0.003 | 0.116 | 0.004 | 19.9962 | 5 | 1.5268
41858-8-NP-19 | 5.2402 | 0.246 | 0.005 | 0.18 | 0.005 | 111.8431 | 1 | 1.3771
41858-8-N-99 | 5.2402 | 0.211 | 0.004 | 0.136 | 0.005 | 128.789 | 1 | 1.5802