## Sent to Blake 12.19
|  |  |  | SOLVENT VOLUME (mls): |  |  | 30
|  | Initial Abs |  | Acid Abs |  | Chlorophyll a | Pathlength | ACID
Site | Area, cm2 | 665 nm | 750 nm | 665nm | 750 nm | (mg/m2) | (cm) | RATIO
41864-11-N-89 | 5.2402 | 0.498 | 0.003 | 0.324 | 0.004 | 59.3107 | 5 | 1.5469
41864-11-NP-58 | 5.2402 | 0.2 | 0.004 | 0.141 | 0.005 | 101.6755 | 1 | 1.4412
41864-11-C-79 | 5.2402 | 0.157 | 0.002 | 0.107 | 0.003 | 17.2848 | 5 | 1.4904
41864-11-P-96 | 5.2402 | 0.134 | 0.003 | 0.097 | 0.004 | 12.8789 | 5 | 1.4086
41864-11-C-62 | 5.2402 | 0.115 | 0.003 | 0.081 | 0.004 | 11.8621 | 5 | 1.4545
41864-11-C-97 | 5.2402 | 0.105 | 0.003 | 0.073 | 0.004 | 11.1843 | 5 | 1.4783
41864-11-P-31 | 5.2402 | 0.15 | 0.003 | 0.108 | 0.004 | 14.5735 | 5 | 1.4135
41864-11-NP-56 | 5.2402 | 0.147 | 0.001 | 0.101 | 0.002 | 79.6458 | 1 | 1.4747
41864-11-N-30 | 5.2402 | 0.538 | 0.005 | 0.356 | 0.006 | 62.0221 | 5 | 1.5229
41864-11-C-77 | 5.2402 | 0.102 | 0.002 | 0.072 | 0.003 | 10.5065 | 5 | 1.4493
41864-11-N-113 | 5.2402 | 0.561 | 0.005 | 0.378 | 0.007 | 62.6999 | 5 | 1.4987
41864-11-NP-9 | 5.2402 | 0.54 | 0.005 | 0.395 | 0.006 | 49.4821 | 5 | 1.3753
41864-11-P-94 | 5.2402 | 0.189 | 0.008 | 0.14 | 0.01 | 17.2848 | 5 | 1.3923
41864-11-C-93 | 5.2402 | 0.185 | 0.004 | 0.13 | 0.004 | 18.6405 | 5 | 1.4365
41864-11-N-16 | 5.2402 | 0.574 | 0.004 | 0.382 | 0.006 | 65.7502 | 5 | 1.516
41864-11-P-99 | 5.2402 | 0.114 | 0.002 | 0.083 | 0.003 | 10.8454 | 5 | 1.4
41864-11-NP-73 | 5.2402 | 0.78 | 0.005 | 0.574 | 0.007 | 70.495 | 5 | 1.3668
41864-11-N-23 | 5.2402 | 0.543 | 0.005 | 0.362 | 0.006 | 61.6831 | 5 | 1.5112
41864-11-P-64 | 5.2402 | 0.106 | 0.002 | 0.078 | 0.002 | 9.4897 | 5 | 1.3684
41864-11-NP-16 | 5.2402 | 0.193 | 0.003 | 0.133 | 0.004 | 103.3701 | 1 | 1.4729
41863-4-P-11 | 5.2402 | 0.407 | 0.005 | 0.311 | 0.007 | 33.214 | 5 | 1.3224
41863-4-NP-26 | 5.2402 | 0.488 | 0.003 | 0.337 | 0.005 | 51.8545 | 5 | 1.4608
41863-4-P-52 | 5.2402 | 0.344 | 0.004 | 0.243 | 0.006 | 34.9086 | 5 | 1.4346
41863-4-N-112 | 5.2402 | 0.527 | 0.008 | 0.3565 | 0.009 | 58.1245 | 5 | 1.4935
41863-4-NP-11 | 5.2402 | 0.598 | 0.007 | 0.43 | 0.01 | 57.955 | 5 | 1.4071
41863-4-NP-91 | 5.2402 | 0.571 | 0.006 | 0.393 | 0.009 | 61.3442 | 5 | 1.4714
41863-4-P-62 | 5.2402 | 0.388 | 0.004 | 0.265 | 0.006 | 42.3648 | 5 | 1.4826
41863-4-C-63 | 5.2402 | 0.374 | 0.004 | 0.253 | 0.005 | 41.348 | 5 | 1.4919
41863-4-C-100 | 5.2402 | 0.4085 | 0.008 | 0.28 | 0.01 | 44.2288 | 5 | 1.4833
41863-4-C-91 | 5.2402 | 0.337 | 0.005 | 0.229 | 0.006 | 36.9421 | 5 | 1.4888
41863-4-C-107 | 5.2402 | 0.419 | 0.0045 | 0.283 | 0.006 | 46.6013 | 5 | 1.4964
41863-4-NP-55 | 5.2402 | 0.614 | 0.005 | 0.416 | 0.007 | 67.7837 | 5 | 1.489
41863-4-NP-1 | 5.2402 | 0.499 | 0.006 | 0.372 | 0.008 | 43.7205 | 5 | 1.3544
41863-4-N-11 | 5.2402 | 0.6 | 0.005 | 0.394 | 0.007 | 70.495 | 5 | 1.5375
41863-4-P-4 | 5.2402 | 0.342 | 0.005 | 0.247 | 0.007 | 32.8751 | 5 | 1.4042
41863-4-N-41 | 5.2402 | 0.436 | 0.005 | 0.285 | 0.006 | 51.5156 | 5 | 1.5448
41863-4-N-74 | 5.2402 | 0.476 | 0.005 | 0.324 | 0.0075 | 52.3629 | 5 | 1.4882
41863-4-C-51 | 5.2402 | 0.355 | 0.013 | 0.2455 | 0.015 | 37.7894 | 5 | 1.4837
41863-4-N-13 | 5.2402 | 0.495 | 0.009 | 0.326 | 0.01 | 57.6161 | 5 | 1.538
41863-4-P-92 | 5.2402 | 0.318 | 0.005 | 0.2335 | 0.0065 | 29.147 | 5 | 1.3789
41856-2-P-24 | 5.2402 | 0.103 | 0.0105 | 0.074 | 0.011 | 9.9981 | 5 | 1.4683
41856-2-NP-28 | 5.2402 | 0.301 | 0.002 | 0.204 | 0.0025 | 165.2227 | 1 | 1.4839
41856-2-N-49 | 5.2402 | 0.638 | 0.006 | 0.4 | 0.007 | 81.0015 | 5 | 1.6081
41856-2-NP-51 | 5.2402 | 0.272 | 0.0015 | 0.19 | 0.002 | 139.8038 | 1 | 1.4388
41856-2-P-44 | 5.2402 | 0.109 | 0.004 | 0.075 | 0.004 | 11.5232 | 5 | 1.4789
41856-2-N-93 | 5.2402 | 0.689 | 0.006 | 0.428 | 0.006 | 88.4577 | 5 | 1.6185
41856-2-C-111 | 5.2402 | 0.091 | 0.0035 | 0.06 | 0.004 | 10.6759 | 5 | 1.5625
41856-2-N-51 | 5.2402 | 0.164 | 0.002 | 0.1 | 0.002 | 108.4539 | 1 | 1.6531
41856-2-NP-22 | 5.2402 | 0.258 | 0.002 | 0.173 | 0.002 | 144.0403 | 1 | 1.4971
41856-2-C-13 | 5.2402 | 0.126 | 0.003 | 0.082 | 0.004 | 15.2513 | 5 | 1.5769
41856-2-C-74 | 5.2402 | 0.123 | 0.004 | 0.081 | 0.004 | 14.2346 | 5 | 1.5455
41856-2-C-113 | 5.2402 | 0.085 | 0.003 | 0.056 | 0.003 | 9.8286 | 5 | 1.5472
41856-2-P-103 | 5.2402 | 0.133 | 0.004 | 0.089 | 0.004 | 14.9124 | 5 | 1.5176
41856-2-P-42 | 5.2402 | 0.102 | 0.003 | 0.068 | 0.004 | 11.8621 | 5 | 1.5469
41856-2-P-72 | 5.2402 | 0.097 | 0.003 | 0.067 | 0.004 | 10.5065 | 5 | 1.4921
41856-2-N-47 | 5.2402 | 0.766 | 0.005 | 0.48 | 0.006 | 97.2696 | 5 | 1.6055
41856-2-NP-42 | 5.2402 | 0.281 | 0.002 | 0.188 | 0.002 | 157.597 | 1 | 1.5
41856-2-N-92 | 5.2402 | 0.597 | 0.005 | 0.377 | 0.005 | 74.562 | 5 | 1.5914
41856-2-C-112 | 5.2402 | 0.093 | 0.002 | 0.06 | 0.003 | 11.5232 | 5 | 1.5965
41857-3-P-111 | 5.2402 | 0.203 | 0.003 | 0.142 | 0.004 | 21.0129 | 5 | 1.4493
41857-3-N-43 | 5.2402 | 0.398 | 0.004 | 0.249 | 0.004 | 252.4942 | 1 | 1.6082
41857-3-P-9 | 5.2402 | 0.177 | 0.003 | 0.134 | 0.004 | 14.9124 | 5 | 1.3385
41857-3-NP-48 | 5.2402 | 0.355 | 0.002 | 0.252 | 0.002 | 174.543 | 1 | 1.412
41857-3-N-81 | 5.2402 | 0.315 | 0.005 | 0.198 | 0.005 | 198.2672 | 1 | 1.6062
41857-3-N-22 | 5.2402 | 0.226 | 0.002 | 0.136 | 0.002 | 152.5133 | 1 | 1.6716
41857-3-C-45 | 5.2402 | 0.496 | 0.009 | 0.338 | 0.02 | 57.2772 | 5 | 1.5314
41857-3-NP-92 | 5.2402 | 0.385 | 0.002 | 0.264 | 0.002 | 205.0456 | 1 | 1.4618
41857-3-C-99 | 5.2402 | 0.476 | 0.014 | 0.34 | 0.025 | 49.821 | 5 | 1.4667
41857-3-P-57 | 5.2402 | 0.149 | 0.009 | 0.111 | 0.01 | 13.2178 | 5 | 1.3861
41857-3-N-29 | 5.2402 | 0.249 | 0.003 | 0.15 | 0.003 | 167.7646 | 1 | 1.6735
41857-3-NP-59 | 5.2402 | 0.359 | 0.001 | 0.237 | 0.001 | 206.7402 | 1 | 1.5169
41857-3-N-101 | 5.2402 | 0.238 | 0.003 | 0.148 | 0.004 | 154.2079 | 1 | 1.6319
41857-3-NP-84 | 5.2402 | 0.309 | 0.007 | 0.211 | 0.007 | 166.07 | 1 | 1.4804
41857-3-P-87 | 5.2402 | 0.205 | 0.018 | 0.145 | 0.014 | 18.9794 | 5 | 1.4275
41857-3-P-40 | 5.2402 | 0.251 | 0.003 | 0.178 | 0.004 | 25.08 | 5 | 1.4253
41857-3-C-27 | 5.2402 | 0.495 | 0.009 | 0.335 | 0.015 | 56.2604 | 5 | 1.5187
41857-3-NP-66 | 5.2402 | 0.38 | 0.002 | 0.256 | 0.002 | 210.1294 | 1 | 1.4882
41857-3-C-78 | 5.2402 | 0.608 | 0.009 | 0.438 | 0.02 | 61.3442 | 5 | 1.433
41857-3-C-114 | 5.2402 | 0.481 | 0.009 | 0.326 | 0.014 | 54.2269 | 5 | 1.5128
41858-5-C-53 | 5.2402 | 0.387 | 0.004 | 0.259 | 0.006 | 44.0594 | 5 | 1.5138
41858-5-NP-62 | 5.2402 | 0.036 | 0.002 | 0.03 | 0.004 | 2.7113 | 5 | 1.3077
41858-5-P-95 | 5.2402 | 0.077 | 0.003 | 0.059 | 0.005 | 6.7784 | 5 | 1.3704
41858-5-NP-18 | 5.2402 | 0.093 | 0.002 | 0.069 | 0.004 | 8.8119 | 5 | 1.4
41858-5-C-39 | 5.2402 | 0.209 | 0.001 | 0.133 | 0.002 | 130.4836 | 1 | 1.5878
41858-5-N-59 | 5.2402 | 0.049 | 0.002 | 0.032 | 0.003 | 6.1005 | 5 | 1.6207
41858-5-C-32 | 5.2402 | 0.23 | 0.004 | 0.156 | 0.006 | 25.7578 | 5 | 1.5067
41858-5-P-13 | 5.2402 | 0.188 | 0.003 | 0.131 | 0.005 | 19.9962 | 5 | 1.4683
41858-5-N-34 | 5.2402 | 0.107 | 0.003 | 0.073 | 0.004 | 11.8621 | 5 | 1.5072
41858-5-NP-60 | 5.2402 | 0.525 | 0.008 | 0.346 | 0.01 | 61.3442 | 5 | 1.5387
41858-5-N-87 | 5.2402 | 0.07 | 0.003 | 0.053 | 0.004 | 6.1005 | 5 | 1.3673
41858-5-P-100 | 5.2402 | 0.074 | 0.002 | 0.058 | 0.003 | 5.7616 | 5 | 1.3091
41858-5-NP-75 | 5.2402 | 0.037 | 0.004 | 0.036 | 0.005 | 0.67784 | 5 | 1.0645
41858-5-N-80 | 5.2402 | 0.444 | 0.005 | 0.287 | 0.006 | 53.5491 | 5 | 1.5623
41858-5-P-55 | 5.2402 | 0.113 | 0.002 | 0.083 | 0.004 | 10.8454 | 5 | 1.4051
41858-5-P-85 | 5.2402 | 0.059 | 0.002 | 0.047 | 0.003 | 4.4059 | 5 | 1.2955
41858-5-C-30 | 5.2402 | 0.242 | 0.004 | 0.162 | 0.005 | 27.4524 | 5 | 1.5159
41858-5-NP-98 | 5.2402 | 0.04 | 0.004 | 0.034 | 0.005 | 2.3724 | 5 | 1.2414
41858-5-N-58 | 5.2402 | 0.249 | 0.005 | 0.166 | 0.006 | 28.4691 | 5 | 1.525
41858-5-C-17 | 5.2402 | 0.407 | 0.011 | 0.273 | 0.012 | 45.754 | 5 | 1.5172
41863-8-P-15 | 5.2402 | 0.145 | 0.003 | 0.106 | 0.004 | 13.5567 | 5 | 1.3922
41863-8-NP-17 | 5.2402 | 0.403 | 0.003 | 0.272 | 0.004 | 223.6861 | 1 | 1.4925
41863-8-C-71 | 5.2402 | 0.338 | 0.004 | 0.224 | 0.007 | 39.6534 | 5 | 1.5392
41863-8-NP-78 | 5.2402 | 0.332 | 0.002 | 0.205 | 0.003 | 216.9078 | 1 | 1.6337
41863-8-N-60 | 5.2402 | 0.257 | 0.003 | 0.166 | 0.004 | 155.9024 | 1 | 1.5679
41863-8-P-20 | 5.2402 | 0.116 | 0.003 | 0.089 | 0.005 | 9.8286 | 5 | 1.3452
41863-8-NP-57 | 5.2402 | 0.197 | 0.002 | 0.146 | 0.002 | 86.4242 | 1 | 1.3542
41863-8-N-1 | 5.2402 | 0.294 | 0.002 | 0.178 | 0.002 | 196.5726 | 1 | 1.6591
41863-8-P-50 | 5.2402 | 0.317 | 0.004 | 0.218 | 0.007 | 34.5697 | 5 | 1.4834
41863-8-NP-93 | 5.2402 | 0.17 | 0.003 | 0.122 | 0.003 | 81.3404 | 1 | 1.4034
41863-8-C-22 | 5.2402 | 0.217 | 0.01 | 0.152 | 0.012 | 22.7075 | 5 | 1.4786
41863-8-N-67 | 5.2402 | 0.261 | 0.003 | 0.165 | 0.003 | 162.6808 | 1 | 1.5926
41863-8-P-59 | 5.2402 | 0.239 | 0.004 | 0.176 | 0.006 | 22.0297 | 5 | 1.3824